## Tabelle1
Anforderungsliste
Firma: C-Tech |  |  | Datum: 26.01.2021
P = Pflicht |  |  | Verantwortlicher: Otto
W = Wunsch
ID-Nummer | Art P/W | Anforderung | Wert/Daten
1 | Geometrie
1.1 | P | Breite der Drohne | 1 m
1.2 | P | Länge der Drohne | 1.5 m
1.3 | P | Höhe der Drohne | 0.8 m
1.4 | P | Länge der Aktorik | 1,5 m
1.5 | P | Rohrdurchmesser des Saugers | 0.1 m
1.6 | P | Rohrdurchmesser des Klebedüse | 0.002 m
1.7 | P | Breite des Sammelbehälters | 0.6 m
1.8 | P | Länge des Sammelbehälters | 2 m
1.9 | P | Höhe des Sammelbehälters | 0.6 m
1.1 | P | Ergonomisch geformt sein
2 | Algen
2.1 | P | Länge | 1.5 m
2.2 | P | Breite | 0.25 m
2.3 | P | Dicke | 0.002m
2.4 | P | Wachstumszeit | 3 Monate
2.5 | P | Dichte | 1333 kg/m^3
2.6 | P | Gewicht pro Alge | 1 kg
2.7 | P | Wassergehalt | 90%
3 | Schienen (mit Leinenhalterung)
3.1 | P | Länge | 2508 m
3.2 | P | Breite | 2 m
3.3 | P | Höhe | 1 m
3.4 | P | Material | AlMn
3.5 | P | Dichte | 2,67 g/cm^3
3.6 | P | Gewicht | 35 t
3.7 | P | Anzahl Leinen | 6
3.8 | P | Länge pro Modul | 2 m
4 | Gewicht
4.1 | P | Drohne | 100 kg
4.2 | P | Sammelbehälters | 150 kg
4.3 | P | Sammelbehälters (voll) | 800 kg
4.4 | P | Algen (gesamte Ernte) | 60 t
5 | Kräfte und Momente
5.1 | P | Saugdruck | 1,3 Bar
5.2 | P | Keine Beschädigung durch leichte Kollision
5.3 | P | Strömungen dürfen nicht zu Beschädigungen führen
5.4 | P | Zugkraft ernten | 100 N
5.5 | P | Antriebskraft | 1500 N
6 | Energie
6.1 | P | Antriebsleistung | 2 kW
6.2 | P | Motorleistung | 600 W
| P | hoher Wirkungsgrad der Motoren | >80%
6.3 | P | Saugleistung | 7.2 kW
6.4 | P | Leistung der Recheneinheit | 50 W
6.5 | P | Leistung Sä und Erntewerkzeuge | 300 W
6.6 | P | Gesamtleistung | 8.5 kW
7 | Nutzung
7.1 | P | Autonom Algen säen und ernten
7.2 | W | Die Wasserbedingungen überwachen
7.3 | W | Den Wachstumsprozess der Algen überwachen
7.4 | P | lange Zeit im Wasser bleiben | 1,400 h
7.5 | P | Autonom geladen werden
7.6 | P | Kommunikation mit Basisstation realisieren
7.7 | P | Kollisionen vermeiden
7.8 | W | Auf Objekte in Umfeld reagieren
7.9 | W | Leicht zu Warten
7.1 | P | Lebensmittelgesetze einhalten
7.11 | P | Geerntete Algen in Sammelbehälter laden | 50 kg/h
7.12 | W | Pathplaning
7.13 | W | Kommunikation miteinander
7.14 | W | Externe Updates ermöglichen
7.15 | W | Selbstdiagnose
7.16 | P | Positionen halten | ± 5 cm
7.17 | P | Notaus | 200 ms delay
7.18 | P | Halt | 200 ms delay
7.19 | P | Tauchtiefe | 25 m
7.2 | W | Modulare Werkzeuge | 5 stk
7.21 | P | Automatisierungsgrad | 90%
| W | Schadhafte Algen aussortieren
| W | Fressfeinde vertreiben
7.22 | W | Fahrtenschreiber | 1400 h
9 | Kinematik
9.1 | P | Beschleunigung | 0.5 m/s^2
9.2 | P | spielfreie Aktorbewegung
9.3 | P | anpasspare Fahrgeschwindigkeiten
9.4 | P | Antrieb für Vorwärtsbewegung
9.5 | P | Bewegung in 6 Achsen
9.2 | P | Erntegeschwindigkeit | 50 kg/h
8 | Instandhaltung
8.1 | P | Wartungsarm sein
8.2 | P | Lebensdauer | 15 a
9 | Kosten
9.1 | P | Anschaffungskosten (gesamt) | 1000000
9.2 | P | Materialkosten (Drohne) | 40000
9.3 | P | Materialkosten (Schienensystem) | 100000
9.4 | P | Montagekosten(Drohne) | 35000
9.5 | P | Montagekosten(Schienensystem) | 100000
9.6 | P | Betriebskosten | 40.000 €/a
10 | Beanspruchungen
10.1 | P | Umgebungsdruck | 2,06 Bar
10.2 | P | Korrosion
10.3 | P | Umgebungsfeuchtigkeit
10.4 | P | Dichtigkeit gegenüber Feuchtigkeit | IP68
10.5 | P | Maximale Stömungsgeschwindigkeiten | 3 m/s
10.6 | P | laufende Betriebskosten | 150000
10.7 | P | Temperaturen
10.8 | P | Stoßunempfindlichkeit bei Kollision
11 | Werkstoffe
11.1 | P | Druckstabiles Gehäuse | 6 Bar
11.2 | P | Temperaturbeständigkeit | >50°C
11.3 | P | Wärmeabfuhr über Gehäuse
11.4 | P | konform gegenüber Lebensmittelgesetzen
11.5 | P | Korrosionsarm | <2 μm/a
11.6 | P | strömungsgeeignete Oberflächen
11.7 | P | genormte Bauteile verwenden