## Tabelle1
Anforderungsliste |  |  |  | Validierung
Firma: C-Tech |  |  | Datum: 26.01.2021
P = Pflicht |  |  | Verantwortlicher: Otto
W = Wunsch
ID-Nummer | Art P/W | Anforderung | Wert/Daten | Erfüllt Ja/Nein | Kommentar | Maßnahmen
1 | Geometrie
1.1 | P | Breite der Drohne | 1 m | Ja | konnte unterschritten werden
1.2 | P | Länge der Drohne | 1.5 m | Ja | konnte unterschritten werden
1.3 | P | Höhe der Drohne | 0.8 m | Ja | konnte unterschritten werden
1.4 | P | Länge der Aktorik | 1,5 m | Ja | konnte unterschritten werden
1.5 | P | Rohrdurchmesser des Saugers | 0.1 m | Ja
1.6 | P | Rohrdurchmesser des Klebedüse | 0.002 m | Ja
1.7 | P | Breite des Sammelbehälters | 0.6 m | Ja
1.8 | P | Länge des Sammelbehälters | 2 m | Ja
1.9 | P | Höhe des Sammelbehälters | 0.6 m | Ja
1.1 | P | Ergonomisch geformt sein |  | Ja
2 | Algen
2.1 | P | Länge | 1.5 m | Ja
2.2 | P | Breite | 0.25 m | Ja
2.3 | P | Dicke | 0.002m | Ja
2.4 | P | Wachstumszeit | 3 Monate | Ja
2.5 | P | Dichte | 1333 kg/m^3 | Ja
2.6 | P | Gewicht pro Alge | 1 kg | Ja | Alge wird vor Abschluss der Wachstumsphase geerntet
2.7 | P | Wassergehalt | 90% | Ja
3 | Schienen (mit Leinenhalterung)
3.1 | P | Länge | 2508 m | Ja
3.2 | P | Breite | 2 m | Ja
3.3 | P | Höhe | 1 m | Ja
3.4 | P | Material | AlMn | Ja
3.5 | P | Dichte | 2,67 g/cm^3 | Ja
3.6 | P | Gewicht | 35 t | Ja
3.7 | P | Anzahl Leinen | 6 | Ja
3.8 | P | Länge pro Modul | 2 m | Ja
4 | Gewicht
4.1 | P | Drohne | 100 kg | Ja
4.2 | P | Sammelbehälters | 150 kg | Ja
4.3 | P | Sammelbehälters (voll) | 800 kg | Ja
4.4 | P | Algen (gesamte Ernte) | 60 t | Ja | konnte deutlich Übertroffen werden | ob Algen wirklich so eng wachsen können, bleibt bis zur Anwendung ungeklärt
5 | Kräfte und Momente
5.1 | P | Saugdruck | 1,3 Bar | Ja | Saugdruck kann mithilfe des verwendeten Klebers angepasst werden
5.2 | P | Keine Beschädigung durch leichte Kollision |  | Ja
5.3 | P | Strömungen dürfen nicht zu Beschädigungen führen |  | Ja
5.4 | P | Saugkraft | 100 N | Ja
5.5 | P | Antriebskraft | 1235 N | Ja
6 | Energie
6.1 | P | Antriebsleistung | 2 kW | Nein | nur 800 W notwendig
6.2 | P | Motorleistung | 600 W | Ja
| P | hoher Wirkungsgrad der Motoren | >90% | Ja
6.3 | P | Saugleistung | 7.2 kW | Ja
6.4 | P | Leistung der Recheneinheit | 50 W | Ja
6.5 | P | Leistung Sä und Erntewerkzeuge | 300 W | Ja
6.6 | P | Gesamtleistung | 8.5 kW | Ja
7 | Nutzung
7.1 | P | Autonom Algen säen und ernten |  | Ja
7.2 | W | Die Wasserbedingungen überwachen |  | Ja
7.3 | W | Den Wachstumsprozess der Algen überwachen |  | Ja
7.4 | P | lange Zeit im Wasser bleiben | 1,400 h | Ja
7.5 | P | Autonom geladen werden |  | Nein | entfällt
7.6 | P | Kommunikation mit Basisstation realisieren |  | Ja
7.7 | P | Kollisionen vermeiden |  | Ja
7.8 | W | Auf Objekte in Umfeld reagieren |  | Ja
7.9 | W | Leicht zu Warten |  | Ja
7.1 | P | Lebensmittelgesetze einhalten |  | Ja
7.11 | P | Geerntete Algen in Sammelbehälter laden | 50 kg/h | Ja | Wert konnte verbessert werden auf 120 kg/h
7.12 | W | Pathplaning |  | Ja
7.13 | W | Kommunikation miteinander |  | Ja
7.14 | W | Externe Updates ermöglichen |  | Ja
7.15 | W | Selbstdiagnose |  | Ja
7.16 | P | Positionen halten | ± 5 cm | Nein | entfällt
7.17 | P | Notaus | 200 ms delay | Ja
7.18 | P | Halt | 200 ms delay | Ja
7.19 | P | Tauchtiefe | 25 m | Nein | Nach Konzeptfindung sind nur max 20 m notwendig
7.2 | W | Modulare Werkzeuge | 5 stk | Nein | entfällt
7.21 | P | Automatisierungsgrad | 90% | Ja
7.22 | W | Fahrtenschreiber | 1400 h | Ja
9 | Kinematik
9.1 | P | Beschleunigung | 0.5 m/s^2 | Ja
9.2 | P | spielfreie Aktorbewegung |  | Ja
9.3 | P | anpasspare Fahrgeschwindigkeiten |  | Ja
9.4 | P | Antrieb für Vorwärtsbewegung |  | Ja
9.5 | P | Bewegung in 6 Achsen |  | Ja
9.2 | P | Erntegeschwindigkeit | 50 kg/h | Ja | Wert konnte verbessert werden auf 120 kg/h
8 | Instandhaltung
8.1 | P | Wartungsarm sein |  | Ja
8.2 | P | Lebensdauer | 15 a | Ja
9 | Kosten
9.1 | P | Anschaffungskosten (gesamt) | 1000000 | Ja | Wert konnte unterschritten werden
9.2 | P | Materialkosten (Drohne) |  | Ja
9.3 | P | Materialkosten (Schienensystem) |  | Ja
9.4 | P | Montagekosten(Drohne) |  | Ja
9.5 | P | Montagekosten(Schienensystem) |  | Ja
9.6 | P | Betriebskosten | 40.000 €/a | Ja | Wert konnte unterschritten werden
10 | Beanspruchungen
10.1 | P | Umgebungsdruck | 2,06 Bar | Ja
10.2 | P | Korrosion |  | Ja
10.3 | P | Umgebungsfeuchtigkeit |  | Ja
10.4 | P | Dichtigkeit gegenüber Feuchtigkeit | IP68 | Ja
10.5 | P | Maximale Stömungsgeschwindigkeiten |  | Ja
| P | laufende Betriebskosten | 150000 | Ja
10.6 | P | Temperaturen |  | Ja
10.7 | P | Stoßunempfindlichkeit bei Kollision |  | Ja
11 | Werkstoffe
11.1 | P | Druckstabiles Gehäuse | 6 Bar | Ja
11.2 | P | Temperaturbeständigkeit | >50°C | Ja
11.3 | P | Wärmeabfuhr über Gehäuse |  | Ja
11.4 | P | konform gegenüber Lebensmittelgesetzen |  | Ja
11.5 | P | Korrosionsarm | <2 μm/a | Ja
11.6 | P | strömungsgeeignete Oberflächen |  | Ja
11.7 | P | genormte Bauteile verwenden |  | Ja